## Audio-Desk
EM-Audio-Desk
모델명 | EM-Audio-Desk
USB | 2.0 Full speed / UADCS 1.0
MIC | 48K/44.1Khz Sample rate
AUDIO OUT | HEADSET, LINE interface
STATUS LED | 경고/뮤트/통신상태
OS | Linux, Windows support
Volume Control | MIC / AUDIO OUT
비상벨제어 | 사이렌오프 / 경고 멘트 출력
외형크기 | 120(w) x 17.6(H) x 95(D) mm
동작온도 | -20℃ ~ 70℃
※ 본 제품은 품질향상을 위해 사전 예고없이 사양이 변경될 수 있습니다.