## E-BELL
EM-E-BELL
모델명 |  | EM-E-BELL | EM-E-BELL-VOICE
네트워크 | 전송속도 | 10/100Mbps
| 전송규격 | IEEE802.3af/at
PoE 출력 |  | 45~55V, 15W
경고음 |  | 100dB@ 12V, 경고음 작동시간 조절가능
버튼 |  | Red LED 버튼, 작동 시 깜빡임
원격제어 |  | Bluetooth LE, Remote switch, Up to 15M
알람 |  | Dry contact(rating 12V 1A)
마이크 |  | Not suppot | Built-in microphone
동작 온도 / 습도 |  | +5℃~+40℃ / 0% ~ 90%
사용전원 / 소비전력 |  | PoE
크기(W x H x D) |  | 120(W) x 170(H) x 42(D) mm
중량 |  | Approx. 300 kg
※ 본 제품은 품질향상을 위해 사전 예고없이 사양이 변경될 수 있습니다.