## EM-IHS(IR36x)
EM-IHS(IR36x)
모델명 |  | EM-IHS(IR36x)
카메라 | 이미지 센서 | 1/1.9‘’ Sony CMOS 센서
| 총 화소수 | 2,120K 픽셀
| 최저조도 | DSS Off : 0.15 Lux @ Color, 0.01 Lux @ B/W, DSS On : 0.0375 Lux @ Color,0.002 Lux @ B/W
| Video Signal-to-Noise | 50 dB 이상
| 줌 배율 | 광학 x36, 디지털 x32
| 초점거리 | F1.5 ~ F4.8, f=6mm ~ 216mm
| 화각 | H : 56.5°(Wide) ~ 2.12°(Tele), V : 33.63°(Wide) ~ 1.19°(Tele)
| Day & Night | Auto / Day / Night(ICR)
| 포커스 | Auto / Manual
| AE 모드 | Auto / Iris / Shutter / Manual
| 화이트 밸런스 | Auto / Indoor / Outdoor / Manual(Red, Blue Gain Adjustable)
| BLC/WDR/DEFOG | On / Off
| Aperture | Adjustable
| 영상흔들림보정 | On / Off
| 프라이버시 기능 | 8개, 구면 좌표계
| 팬/틸트 범위 팬 | 팬 : 360°(무한회전) / 틸트 : -10°~90°
| 팬/틸트 속도 | 프리셋 : 240°/SEC, 수동 : 0.1°~240°/SEC.(줌 배율과 연동), 스윙 : 1°~90°/초
| 프리셋 | 255 프리셋
| 패턴 | 4 패턴 [패턴당 768 명령(약 5분 분량)]
| 오토 팬 | 1 오토 팬
| 특수 기능 | Auto Flip, Auto Parking, Power-up Action 등
| 아날로그 출력 | CVBS 1Vp-p(NTSC or PAL)
| 통신 | RS-485
| 프로토콜 | Pelco-D
| 센서 입력 | 2 입력, 포토 커플러 방식
| 알람 출력 | 1 출력, 릴레이 출력 방식, 최대 부하 DC 24V, 1A / AC 125V, 0.5A
| 오디오입출력 | 모노 잭, Line In/Out
| 네트워크 인터페이스 | 이더넷 10/100 Base-T (RJ-45)
| 메모리슬롯 | 마이크로 SD
| IR LED 파장/거리 | 850nm/350m
| IR LED 밝기제어 | 자동(줌 배율 연동) / 수동(Off~127)
| 동작 온도 | -20°C ~ 50°C / -4°F ~ 122°F
| 외형 치수 | 226(Ø) x 362.8(H) [mm] / 8.9(Ø) x 14.3(H) ["] / 브라켓 제외
| 무게 | 7 kg / 15.5 lb / 브라켓 제외
| Input Power | DC 12V, 3.5A
네트워크 | 시스템 OS | 임베디드 리눅스
| 프로토콜 | TCP/IP, UDP/IP, RTP, RTSP, RTCP, NTP, HTTP, DHCP, FTP, SMTP, DNS, DDNS
| ONVIF/DDNS | 지원
| 동시 접속자 수 | 최대 10 사용자
| 비디오 압축 포맷 | H.265, H.264, M-JPEG
| 비디오 해상도 | 1920x1080, 1280x1024, 1280x960, 1280x720, 1024x768, 640x480, 320x240
| 비디오 프레임 레이트 | MAX. 30FPS @ All Resolutions
| 비디오 화질 제어 | H.265 & H.264 : Bitrate Control / M-JPEG : Quality Level Control
| 비디오 스트리밍 | Triple Stream (Stream 1, 2, 3), RTP/RTSP, Unicast RTP, Multicast RTP
| 오디오 압축 포맷 | G.711 u-Law
| 오디오스트리밍 | 양방향
| 웹 브라우저 매니저 | IE11, Firefox, Safari, Opera
| 웹 브라우저 뷰어 | IE11 or Higher (Active-X)