## PoE-AMP
EM-PoE-AMP-Mini
모델명 |  | EM-PoE-AMP-Mini
네트워크 | 전송속도 | 10/100Mbps
| 전송규격 | IEEE802.3af/at
PoE 출력 |  | 45~55V, 15W
AUX 입력 |  | Ø3.5
Speaker | 출력 | 15W
| 볼륨제어 | 지원
Power Indicator |  | LED
동작 온도 |  | -20℃ ~ 70℃
크기(W x H x D) |  | 125(W) x 30(H) x 72(D) mm
※ 본 제품은 품질향상을 위해 사전 예고없이 사양이 변경될 수 있습니다.