## NDS-04-4K
EM-NDS-04-4K
모델명 |  | EM-NDS-04-4K
모니터 | 출력단자 | 4 of HDMI Port
| 출력성능 | Full-HD Monitor Display - Up to 4 EA
Ultra HD Monitor Display - Up to 4 EA
영상출력 성능 | Full-HD 모니터 | D1(720x480): 4 x 1,920fps (each monitor: 1,920fps)
HD(1280x720): 4 x 960fps
Full HD(1920x1080): 4 x 480fps
Ultra HD(3840x2160): 4 x 120fps
| Ultra HD 모니터 | D1(720x480): 4 x 1,920fps
HD(1280x720): 4 x 960fps
Full HD(1920x1080): 4 x 480fps
Ultra HD(3840x2160): 4 x 120fps
운영체제 |  | Linux 64bit (Embedded)
CPU |  | 2ea of Quad Core 2.4GHz or Higher
RAM |  | DDR4 32G RAM
GPU |  | Integrated Graphic (인텔® Iris® Xᵉ 그래픽)
Disk |  | M.2 SSD 32G
네트워크 | 인터페이스 | 4ea of 1/2.5Gbps Ethernet (RJ45)
| 대역폭 제어 | 자동
동작 온도 / 습도 |  | 0℃~+40℃ / 0% ~ 90%
사용전원 / 소비전력 |  | 2ea of DC 12V 5A
크기(W x H x D) |  | 430.0(W) x45.0 (H) x 248.0 (D) mm
중량 |  | Approx. 2.98 kg
※ 본 제품은 품질향상을 위해 사전 예고없이 사양이 변경될 수 있습니다.