## NDS-mini-4K
EM-NDS-mini-4K
모델명 |  | EM-NDS-mini-4K
모니터 | 출력단자 | 1 of HDMI
| 출력성능 | Full-HD Monitor Display - Up to 1 EA(60Hz)
Ultra HD Monitor Display - Up to 1 EA(60Hz)
영상출력 성능 | Full-HD 모니터 | D1(720x480): 1,920fps
HD(1280x720): 960fps
Full HD(1920x1080): 480fps
Ultra HD(3840x2160): 120fps
| Ultra HD 모니터 | D1(720x480): 1,920fps
HD(1280x720): 960fps
Full HD(1920x1080): 480fps
Ultra HD(3840x2160): 120fps
운영체제 |  | Linux 64bit (Embedded)
CPU |  | Dual Core 1.8GHz or Higher
RAM |  | DDR4 16GB RAM
VGA |  | Integrated Graphic
Disk |  | SSD mSATA 16GB
네트워크 | 인터페이스 | 2ea of 1/2.5Gbps Ethernet (RJ45)
| 대역폭 제어 | 자동
동작 온도 / 습도 |  | 0℃~+40℃ / 0% ~ 90%
사용전원 / 소비전력 |  | DC12V 5A
크기(W x H x D) |  | 185(W) x 45(H) x 197.5(D) mm
중량 |  | Approx. 1.04 kg (Vesa 마운트 제외)
※ 본 제품은 품질향상을 위해 사전 예고없이 사양이 변경될 수 있습니다.
※ Seamless Switch 기능 사용시 표시된 성능의 50%로 사용하셔야 합니다.
※ Dual Monitor 사용시 두개의 모니터에 표현되는 채널수의 합이 표시된 성능 이하로 설정권장