## NTS
EM-NTS
모델명 |  | EM-NTS
Video and Audio Input | Video Input | 1xHDMI
| Audio Input | 1xHDMI built-in audio
Video | Coding Type | 1x3.5mm external audio
| Compression | H.264
| Input / Coding Resolution | 1920x1080 / 1680x1056 / 1280x720 / 1024x768 / 1024x576 / 850x480 / 720x576 / 720x540 / 720x480 / 720x404 / 704x576 / 640x480 / 640x360 / 608x448 / 544x480 / 480x480 / 480x384 / 480x360 / 480x320 / 480x272 / 480x270 / 400x320 / 400x224 / 352x480 / 352x228 / 320x256 / 320x240 / 320x180 / 240x180
| Frame Rate | 5~30fps
| Bit Rate | 32~32000kbit
| Stream Control | CBR, VBR
Audio | Coded Sample Rate | 44100/48000 Optional
| Coding Method | AAC/AAC+/AAC++/MP3/MP2/AC3 Optional
| Digtal Volume | -50~50Adjustable
Network Interface |  | 1ea of 10/100/1000 Base-Tx Ethernet (RJ45)
Configuration Management |  | Configuration Management through WEB
ONVIF |  | Support ONVIF to browsing videos
Power Supply / Current |  | DC12V 5A
Operating Temp / Humidity |  | -20℃~+60℃ / 0% ~ 90%
Dimension |  | 140(W) x 92(H) x 28(D) mm
Weight |  | Approx. 350 g
※ 본 제품은 품질향상을 위해 사전 예고없이 사양이 변경될 수 있습니다.